## Year Clock v8 BOM
Reference Designators | Quantity | Description | Package | Value | Manufacturer | Manufacturer Part Number (MPN) | Vendor | Vendor Part Number | Top/Bottom | Column1
J2 | 1 | Power TH | None
UC1 | 1 | Microcontroller | ESP32_QWIIC_PROMINI |  | Sparkfun | Qwiic Pro Mini |  |  | Bottom
U7 | 1 | Latching Shift Register | 16-SOP | SN74HC595N | EVVO | 74HC595D |  |  | Bottom
U1, U2, U3 | 3 | DISPLAY LED 7-SEG 0.8" QUAD RED | COM-11405_SPK | COM-11405COM-11405_SPK | Sparkfun | 11405 |  |  | Top
R25, R26 | 2 | Resistor Fixed - ANSI | 1206 / 1210 | 5k | Yageo | RT1206FRE075KL |  |  | Bottom
U8 | 1 | Real Time Clock | SOIC-8 | MCP7940MT | Microchip Technology | MCP7940MT-I/SN |  |  | Bottom
J3 | 1 | Pinout TH | None | [5 empty] | Bottom
U10 | 1 | 7NPN DARL | 16-SOP | ULN2003A | UMW | ULN2003A |  |  | Bottom
J1 | 1 | Qwiic Jumper TH | None | [5 empty] | Bottom
U11 | 1 | 7NPN DARL | 16-SOP | ULN2003A | UMW | ULN2003A |  |  | Bottom
U6 | 1 | Latching Shift Register | 16-SOP | SN74HC595N | EVVO | 74HC595D |  |  | Bottom
U5 | 1 | Latching Shift Register | 16-SOP | SN74HC595N | EVVO | 74HC595D |  |  | Bottom
U4 | 1 | Latching Shift Register | 16-SOP | SN74HC595N | EVVO | 74HC595D |  |  | Bottom
R1, R10, R11, R12, R13, R14, R15, R16, R17, R18, R19, R2, R20, R21, R22, R23, R24, R3, R4, R5, R6, R7, R8, R9 | 24 | Resistor Fixed - ANSI | 1206 / 1210 | 165R | KOA Speer Electronics, Inc. | RK73H2BTTD1650F |  |  | Bottom
C1, C2, C3, C4, C5, C6, C7 | 7 | Capacitor - Generic | 1206 / 1210 | 0.1uF |  |  |  |  | Bottom
X1 | 1 |  | CM130 | 32.768kHz 6pF | Citizen Finedevice Co Ltd | CM130-32.768KDZBTR |  |  | Bottom
U9 | 1 | 7NPN DARL | 16-SOP | ULN2003A | UMW | ULN2003A |  |  | Bottom
U12 | 1 | 7NPN DARL | 16-SOP | ULN2003A | UMW | ULN2003A |  |  | Bottom
S1, S2 | 2 | Pushbutton Switch | SMD (SMT) Tab 3x2.5mm | B3U-1000P | Omron Electronics Inc-EMC Div | B3U-1000P |  |  | Top